## ☆様式３検自主査報告書 (一部改正) (H30)
様式３ （ 第５章 ５－１ 関係）
自 主 検 査 報 告 書
受付番号
受 付 | 年 月 日 |  |  | 竣 工 | 年 月 日 |  | 工事種別 | 新設・改造・撤去
給水装置設置場所 |  | 市 町 |  |  | メータ口径 |  | 水栓数 |  | 栓
[5 empty] | 製造年月日 |  | 施 工 業 者 名
| 番地 |  |  |  | 記号、番号
給水装置使用者名 |  |  |  |  | 設置年月日
年 月 日
検 査 |  |  | 中 間 検 査 |  |  | し ゅ ん 工 検 査
年 月 日 |  |  | 年 月 日 |  |  | 年 月 日
立 会 者 |  |  | 主任技術者 |  | 印 | 主任技術者 |  |  | 印
給 水 方 法 |  |  | 直 結 ・ タ ン ク |  |  | 直 結 ・ タ ン ク
管 種 ・ 管 径 等 |  |  | 配水管 |  | m/m | 配水管 |  |  | m/m
|  |  | 設 置 年 度 | S ・ H |  | 設 置 年 度 |  | S ・ H
|  |  | 給水管 |  | m/m | 給水管 |  |  | m/m
検 査 事 項 |  |  | 実 測 | 写 真 |  | 基準適合品確認検査 |  | 管理事務所確認欄
給水装置工事確認票 |  |  | あり なし | あり なし
水圧試験 | 分水栓～メータ |  | Mpa | あり なし |  | 適 否
| メータ～栓類 |  | Mpa | あり なし |  | 適 否
分岐動水圧（新設工事の場合） |  |  | Mpa | あり なし |  | 適 否
配 水 管 分 岐 |  |  | 適 否 | あり なし |  |  |  | 設計図 あり なし
給水管 | 配 管 材 料 |  | 適 否 | あり なし |  | 適 否
| 深 度 |  | m | あり なし
| 誤 接 合 |  | 適 否
特殊器具 | 機 能 |  | 適 否 | あり なし |  | 適 否
弁・栓類 | 機 能 |  | 適 否 | あり なし |  | 適 否
メータ等 | 設 置 場 所 |  | 適 否 | あり なし
| 設 置 状 況 |  | 設置深度 ㎝ 水平度 良 | あり なし
| メータボックス |  | 水平度 良 | あり なし |  | 川砂整地 有
道路掘削 状 況 | 安 全 設 備 |  | あり なし | あり なし
| 掘 削 深 度 |  | 深度 cm | あり なし
| 埋戻 ・ 転圧 |  | 適 否 | あり なし |  | RC 発生土
| 仮 復 旧 |  | 復旧面積 ㎡ 表 層 cm | あり なし |  | アスファルト合材 アスファルト乳剤
| 本 復 旧 |  | 復旧面積 ㎡ 表 層 cm | あり なし |  | アスファルト合材 アスファルト乳剤 |  | 下水道 | 本管替
水質の 確 認 | 残 留 塩 素 （0.1mg/l以上） |  | 適 否 | あり なし
| 臭 気 ・ 味 ・ 色 ・ 濁 り |  | 適 否 | あり なし
本管分岐 | 三 点 寸 法 |  | 適 否 | あり なし |  | 設計書記入 | 有 無
排水設備使用開始の届出 | [5 empty] | 届出書提出 | 有 無 | 適 否
手 直 事 項