## 63新菅橋
公 共 用 水 域 水 質 測 定 結 果 個 表
統一地点番号 |  |  | 類型 | 調査年度 |  | 調査区分 | 整理番号 | 水域名 |  |  |  | 地点名 |  |  |  | 調査担当機関名 |  | 枚目／枚数
20-026-51 |  |  | ＡＡイ | 2004 |  | 0 | 63 | 木曽川上流 |  |  |  | 新菅橋 |  |  |  | 長野県 |  | 1
1
|  | 採取月日 |  |  |  |  | 04/21 | 05/19 | 06/09 | 07/21 | 08/25 | 09/22 | 10/19 | 11/17 | 12/08 | 01/19 | 02/16 | 03/10
|  | 採取時刻 |  |  |  |  | 11:50 | 13:30 | 14:50 | 13:30 | 14:50 | 14:10 | 13:50 | 14:06 | 13:28 | 14:00 | 14:05 | 13:50
|  | 採取位置 |  |  |  |  | 左岸 | 左岸 | 左岸 | 左岸 | 左岸 | 左岸 | 左岸 | 左岸 | 左岸 | 左岸 | 左岸 | 左岸
|  | 採取水深 |  |  | (m) |  | 0.1 | 0.1 | 0.1 | 0.1 | 0.05 | 0.1 | 0.1 | 0.1 | 0.1 | 0.1 | 0.1 | 0.1
一般項目 |  | 天候 |  |  |  |  | 快晴 | 雨 | 晴れ | 晴れ | 晴れ | 曇り | 雨 | 晴れ | 晴れ | 雪 | 雨 | 晴れ
|  | 流況 |  |  |  |  | 通常の状況 | 通常の状況 | 通常の状況 | 通常の状況 | 通常の状況 | 通常の状況 | 通常の状況 | 通常の状況 | 通常の状況 | 通常の状況 | 通常の状況 | 通常の状況
臭気 | bar: 快晴 to 晴れ
色相 | bar: 快晴 to 晴れ
|  | 気温 |  |  | (℃) |  | 22.0 | 14.0 | 20.1 | 26.7 | 24.0 | 24.3 | 11.9 | 7.9 | 7.1 | 1.4 | 1.3 | 9.3
|  | 水温 |  |  | (℃) |  | 9.9 | 11.2 | 15.5 | 20.8 | 21.4 | 18.0 | 11.7 | 10.0 | 8.3 | 4.6 | 3.1 | 8.1
|  | 流量 |  |  | (m3／sec) |  | 7.24 | 9.75 | 4.80 | 3.57 | 1.10 | 8.00 | 4.77 | 3.38 | 9.69 | 3.12 | 3.20 | 2.46
|  | 全水深 |  |  | (ｍ) |  | 0.65 | 0.7 | 0.4 | 0.3 | 0.1 | 0.4 | 0.3 | 0.3 | 0.3 | 0.3 | 0.3 | 0.3
|  | 透明度 |  |  | (ｍ)
生活環境項目 |  | ｐＨ |  |  |  |  | 7.5 | 6.9 | 7.1 | 7.6 | 7.8 | 7.8 | 7.7 | 7.6 | 7.9 | 8.0 | 7.5 | 7.3
|  | ＤＯ |  |  | (mg／L) |  | 11 | 10 | 9.6 | 8.5 | 8.3 | 8.5 | 10 | 10 | 11 | 11 | 12 | 11
|  | ＢＯＤ |  |  | (mg／L) |  | 0.5 | 0.7 | 0.5 | <0.5 | <0.5 | 1.0 | 0.8 | 0.7 | 0.8 | 0.8 | 0.6 | <0.5
|  | ＣＯＤ |  |  | (mg／L) |  | 1.0 | 1.7 | 1.7 | 1.2 | 1.8 | 1.9 | 1.7 | 1.1 | 2.2 | 1.0 | 2.2 | 1.3
|  | ＳＳ |  |  | (mg／L) |  | <1 | 9 | 3 | 2 | 3 | <1 | 1 | 3 | 24 | 1 | 6 | 1
|  | 大腸菌群数 |  |  | (MPN／100ml) |  | 430 | 930 | 930 | 9300 | 4300 | 4300 | 15000 | 2400 | 1500 | 930 | 9300 | 2400
|  | n-ヘキサン抽出物質_油分等 |  |  | (mg／L)
|  | 全窒素 |  |  | (mg／L)
|  | 全燐 |  |  | (mg／L)
健康項目 |  | カドミウム |  |  | (mg／L)
|  | 全シアン |  |  | (mg／L)
|  | 鉛 |  |  | (mg／L)
|  | 六価クロム |  |  | (mg／L)
|  | 砒素 |  |  | (mg／L)
|  | 総水銀 |  |  | (mg／L)
|  | アルキル水銀 |  |  | (mg／L)
|  | ＰＣＢ |  |  | (mg／L)
|  | ジクロロメタン |  |  | (mg／L)
|  | 四塩化炭素 |  |  | (mg／L)
|  | 1,2-ジクロロエタン |  |  | (mg／L)
|  | 1,1-ジクロロエチレン |  |  | (mg／L)
|  | シス-1,2-ジクロロエチレン |  |  | (mg／L)
|  | 1,1,1-トリクロロエタン |  |  | (mg／L)
|  | 1,1,2-トリクロロエタン |  |  | (mg／L)
|  | トリクロロエチレン |  |  | (mg／L)
|  | テトラクロロエチレン |  |  | (mg／L)
|  | 1,3-ジクロロプロペン |  |  | (mg／L)
|  | チウラム |  |  | (mg／L)
|  | シマジン |  |  | (mg／L)
|  | チオベンカルブ |  |  | (mg／L)
|  | ベンゼン |  |  | (mg／L)
|  | セレン |  |  | (mg／L)
|  | 硝酸性窒素 |  |  | (mg／L)
|  | 亜硝酸性窒素 |  |  | (mg／L)
|  | 硝酸性窒素及び亜硝酸性窒素 |  |  | (mg／L)
|  | ふっ素 |  |  | (mg／L)
|  | ほう素 |  |  | (mg／L)
要監視項目 |  | クロロホルム |  |  | (mg／L)
|  | トランス-1,2-ジクロロエチレン |  |  | (mg／L)
|  | 1,2-ジクロロプロパン |  |  | (mg／L)
|  | p-ジクロロベンゼン |  |  | (mg／L)
|  | イソキサチオン |  |  | (mg／L)
|  | ダイアジノン |  |  | (mg／L)
|  | フェニトロチオン（ＭＥＰ） |  |  | (mg／L)
|  | イソプロチオラン |  |  | (mg／L)
|  | オキシン銅（有機銅） |  |  | (mg／L)
|  | クロロタロニル（ＴＰＮ） |  |  | (mg／L)
|  | プロピザミド |  |  | (mg／L)
|  | ＥＰＮ |  |  | (mg／L)
|  | ジクロルボス（ＤＤＶＰ） |  |  | (mg／L)
|  | フェノブカルブ（ＢＰＭＣ） |  |  | (mg／L)
|  | イプロベンホス（ＩＢＰ） |  |  | (mg／L)
|  | クロルニトロフェン（ＣＮＰ） |  |  | (mg／L)
|  | トルエン |  |  | (mg／L)
|  | キシレン |  |  | (mg／L)
|  | フタル酸ジエチルヘキシル |  |  | (mg／L)
|  | ニッケル |  |  | (mg／L)
|  | モリブデン |  |  | (mg／L)
|  | アンチモン |  |  | (mg／L)
|  | 塩化ビニルモノマー |  |  | (mg／L)
|  | エピクロロヒドリン |  |  | (mg／L)
|  | 1,4-ジオキサン |  |  | (mg／L)
|  | 全マンガン |  |  | (mg／L)
|  | ウラン |  |  | (mg／L)
特殊項目 |  | フェノール類 |  |  | (mg／L)
|  | 銅 |  |  | (mg／L)
|  | 亜鉛 |  |  | (mg／L)
|  | 鉄（溶解性） |  |  | (mg／L)
|  | マンガン（溶解性） |  |  | (mg／L)
|  | クロム |  |  | (mg／L)
※１ |  | 全亜鉛 |  |  | (mg／L)
※２ |  | クロロホルム |  |  | (mg／L)
|  | フェノール |  |  | (mg／L)
|  | ホルムアルデヒド |  |  | (mg／L)
その他項目 |  | 陰イオン界面活性剤 |  |  | (mg／L)
|  | アンモニア性窒素 |  |  | (mg／L)
|  | 塩化物イオン |  |  | (mg／L)
|  | 濁度 |  |  | (度)
|  | クロロフィルａ |  |  | (μg／L)
|  | 溶解性ＣＯＤ |  |  | (mg／L)
|  | 溶解性窒素 |  |  | (mg／L)
|  | りん酸態りん |  |  | (mg／L)
|  | 透視度 |  |  | (cm) |  | >100 | 76 | >100 | >100 | >100 | >100 | >100 | >100 | 26 | >100 | >100 | >100
|  | ふん便性大腸菌群数 |  |  | (個／100ml)
備 考
※１ 水生生物保全項目（環境基準）
※２ 水生生物保全項目（要監視）

## 64小川橋
公 共 用 水 域 水 質 測 定 結 果 個 表
統一地点番号 |  |  | 類型 | 調査年度 |  | 調査区分 | 整理番号 | 水域名 |  |  |  | 地点名 |  |  |  | 調査担当機関名 |  | 枚目／枚数
20-026-53 |  |  | ＡＡイ、生物Ａイ | 2004 |  | 0 | 64 | 木曽川上流 |  |  |  | 小川橋 |  |  |  | 長野県 |  | 1
1
|  | 採取月日 |  |  |  |  | 04/21 | 05/19 | 06/09 | 07/21 | 08/25 | 09/22 | 10/19 | 11/17 | 12/08 | 01/19 | 02/16 | 03/10
|  | 採取時刻 |  |  |  |  | 10:30 | 11:00 | 12:55 | 11:45 | 12:57 | 12:15 | 11:20 | 11:42 | 11:40 | 12:00 | 11:35 | 11:20
|  | 採取位置 |  |  |  |  | 流心（中央) | 流心（中央) | 流心（中央) | 流心（中央) | 流心（中央) | 流心（中央) | 流心（中央) | 流心（中央) | 流心（中央) | 流心（中央) | 流心（中央) | 流心（中央)
|  | 採取水深 |  |  | (m) |  | 0.1 | 0.1 | 0.1 | 0.1 | 0.1 | 0.1 | 0.1 | 0.1 | 0.1 | 0.1 | 0.1 | 0.1
一般項目 |  | 天候 |  |  |  |  | 快晴 | 曇り | 晴れ | 晴れ | 晴れ | 曇り | 雨 | 晴れ | 晴れ | 曇り | 雨 | 晴れ
|  | 流況 |  |  |  |  | 通常の状況 | 通常の状況 | 通常の状況 | 通常の状況 | 通常の状況 | 通常の状況 | 通常の状況 | 通常の状況 | 通常の状況 | 通常の状況 | 通常の状況 | 通常の状況
臭気 | bar: 快晴 to 晴れ
|  | 色相 |  |  |  |  | 無色 | 無色 | 無色 | 無色 | 無色 | 褐色・淡（明） | 無色 | 無色 | 無色 | 無色 | 無色 | 無色
|  | 気温 |  |  | (℃) |  | 21.0 | 16.5 | 26.5 | 29.9 | 32.0 | 25.5 | 11.7 | 14.2 | 13.4 | 3.8 | 2.9 | 12.8
|  | 水温 |  |  | (℃) |  | 10.1 | 11.9 | 17.3 | 23.2 | 20.6 | 18.9 | 12.0 | 10.1 | 10.3 | 4.1 | 4.2 | 9.4
|  | 流量 |  |  | (m3／sec) |  | 19.31 | 100.0 | 24.43 | 6.05 | 7.59 | 11.83 | 7.83 | 9.82 | 5.23 | 3.81 | 4.45 | 5.04
|  | 全水深 |  |  | (ｍ) |  | 0.95 | 1.25 | 1.40 | 1.15 | 0.75 | 1.10 | 1.05 | 0.60 | 0.80 | 0.55 | 0.75 | 0.75
|  | 透明度 |  |  | (ｍ)
生活環境項目 |  | ｐＨ |  |  |  |  | 7.3 | 6.9 | 7.1 | 7.7 | 7.8 | 7.8 | 7.6 | 7.5 | 7.4 | 8.6 | 8.0 | 7.2
|  | ＤＯ |  |  | (mg／L) |  | 11 | 10 | 10 | 9.3 | 9.1 | 9.1 | 10 | 11 | 11 | 13 | 12 | 12
|  | ＢＯＤ |  |  | (mg／L) |  | <0.5 | <0.5 | <0.5 | <0.5 | <0.5 | 0.9 | 0.7 | 0.9 | <0.5 | 0.5 | 0.7 | <0.5
|  | ＣＯＤ |  |  | (mg／L) |  | 1.1 | 1.7 | 2.1 | 1.9 | 1.9 | 2.8 | 1.4 | 0.8 | 1.1 | 1.8 | 2.3 | 1.9
|  | ＳＳ |  |  | (mg／L) |  | 2 | 10 | 2 | 1 | 3 | 4 | 2 | 1 | 1 | 2 | 3 | 2
|  | 大腸菌群数 |  |  | (MPN／100ml) |  | 1500 | 2400 | 2400 | 9300 | 9300 | 24000 | 9300 | 930 | 2400 | 2400 | 9300 | 430
|  | n-ヘキサン抽出物質_油分等 |  |  | (mg／L)
|  | 全窒素 |  |  | (mg／L)
|  | 全燐 |  |  | (mg／L)
健康項目 |  | カドミウム |  |  | (mg／L)
|  | 全シアン |  |  | (mg／L)
|  | 鉛 |  |  | (mg／L)
|  | 六価クロム |  |  | (mg／L)
|  | 砒素 |  |  | (mg／L)
|  | 総水銀 |  |  | (mg／L)
|  | アルキル水銀 |  |  | (mg／L)
|  | ＰＣＢ |  |  | (mg／L)
|  | ジクロロメタン |  |  | (mg／L)
|  | 四塩化炭素 |  |  | (mg／L)
|  | 1,2-ジクロロエタン |  |  | (mg／L)
|  | 1,1-ジクロロエチレン |  |  | (mg／L)
|  | シス-1,2-ジクロロエチレン |  |  | (mg／L)
|  | 1,1,1-トリクロロエタン |  |  | (mg／L)
|  | 1,1,2-トリクロロエタン |  |  | (mg／L)
|  | トリクロロエチレン |  |  | (mg／L)
|  | テトラクロロエチレン |  |  | (mg／L)
|  | 1,3-ジクロロプロペン |  |  | (mg／L)
|  | チウラム |  |  | (mg／L)
|  | シマジン |  |  | (mg／L)
|  | チオベンカルブ |  |  | (mg／L)
|  | ベンゼン |  |  | (mg／L)
|  | セレン |  |  | (mg／L)
|  | 硝酸性窒素 |  |  | (mg／L)
|  | 亜硝酸性窒素 |  |  | (mg／L)
|  | 硝酸性窒素及び亜硝酸性窒素 |  |  | (mg／L)
|  | ふっ素 |  |  | (mg／L)
|  | ほう素 |  |  | (mg／L)
要監視項目 |  | クロロホルム |  |  | (mg／L)
|  | トランス-1,2-ジクロロエチレン |  |  | (mg／L)
|  | 1,2-ジクロロプロパン |  |  | (mg／L)
|  | p-ジクロロベンゼン |  |  | (mg／L)
|  | イソキサチオン |  |  | (mg／L)
|  | ダイアジノン |  |  | (mg／L)
|  | フェニトロチオン（ＭＥＰ） |  |  | (mg／L)
|  | イソプロチオラン |  |  | (mg／L)
|  | オキシン銅（有機銅） |  |  | (mg／L)
|  | クロロタロニル（ＴＰＮ） |  |  | (mg／L)
|  | プロピザミド |  |  | (mg／L)
|  | ＥＰＮ |  |  | (mg／L)
|  | ジクロルボス（ＤＤＶＰ） |  |  | (mg／L)
|  | フェノブカルブ（ＢＰＭＣ） |  |  | (mg／L)
|  | イプロベンホス（ＩＢＰ） |  |  | (mg／L)
|  | クロルニトロフェン（ＣＮＰ） |  |  | (mg／L)
|  | トルエン |  |  | (mg／L)
|  | キシレン |  |  | (mg／L)
|  | フタル酸ジエチルヘキシル |  |  | (mg／L)
|  | ニッケル |  |  | (mg／L)
|  | モリブデン |  |  | (mg／L)
|  | アンチモン |  |  | (mg／L)
|  | 塩化ビニルモノマー |  |  | (mg／L)
|  | エピクロロヒドリン |  |  | (mg／L)
|  | 1,4-ジオキサン |  |  | (mg／L)
|  | 全マンガン |  |  | (mg／L)
|  | ウラン |  |  | (mg／L)
特殊項目 |  | フェノール類 |  |  | (mg／L)
|  | 銅 |  |  | (mg／L)
|  | 亜鉛 |  |  | (mg／L)
|  | 鉄（溶解性） |  |  | (mg／L)
|  | マンガン（溶解性） |  |  | (mg／L)
|  | クロム |  |  | (mg／L)
※１ |  | 全亜鉛 |  |  | (mg／L)
※２ |  | クロロホルム |  |  | (mg／L)
|  | フェノール |  |  | (mg／L)
|  | ホルムアルデヒド |  |  | (mg／L)
その他項目 |  | 陰イオン界面活性剤 |  |  | (mg／L)
|  | アンモニア性窒素 |  |  | (mg／L)
|  | 塩化物イオン |  |  | (mg／L)
|  | 濁度 |  |  | (度)
|  | クロロフィルａ |  |  | (μg／L)
|  | 溶解性ＣＯＤ |  |  | (mg／L)
|  | 溶解性窒素 |  |  | (mg／L)
|  | りん酸態りん |  |  | (mg／L)
|  | 透視度 |  |  | (cm) |  | >100 | 63 | >100 | >100 | >100 | >100 | >100 | >100 | >100 | >100 | >100 | >100
|  | ふん便性大腸菌群数 |  |  | (個／100ml)
備 考
※１ 水生生物保全項目（環境基準）
※２ 水生生物保全項目（要監視）

## 65三根橋
公 共 用 水 域 水 質 測 定 結 果 個 表
統一地点番号 |  |  | 類型 | 調査年度 |  | 調査区分 | 整理番号 | 水域名 |  |  |  | 地点名 |  |  |  | 調査担当機関名 |  | 枚目／枚数
20-026-54 |  |  | ＡＡイ、生物Ａイ | 2004 |  | 0 | 65 | 木曽川上流 |  |  |  | 三根橋 |  |  |  | 長野県 |  | 1
1
|  | 採取月日 |  |  |  |  | 04/21 | 05/19 | 06/09 | 07/21 | 08/25 | 09/22 | 10/19 | 11/17 | 12/08 | 01/19 | 02/16 | 03/10
|  | 採取時刻 |  |  |  |  | 09:25 | 10:00 | 11:45 | 10:35 | 11:29 | 11:05 | 10:15 | 10:36 | 10:20 | 11:00 | 10:35 | 10:24
|  | 採取位置 |  |  |  |  | 流心（中央) | 流心（中央) | 流心（中央) | 流心（中央) | 流心（中央) | 流心（中央) | 流心（中央) | 流心（中央) | 流心（中央) | 流心（中央) | 流心（中央) | 流心（中央)
|  | 採取水深 |  |  | (m) |  | 0.1 | 0.1 | 0.1 | 0.1 | 0.1 | 0.1 | 0.1 | 0.1 | 0.1 | 0.1 | 0.1 | 0.1
一般項目 |  | 天候 |  |  |  |  | 快晴 | 曇り | 曇り | 晴れ | 晴れ | 曇り | 雨 | 晴れ | 晴れ | 曇り | 雨 | 晴れ
|  | 流況 |  |  |  |  | 通常の状況 | 通常の状況 | 通常の状況 | 通常の状況 | 通常の状況 | 通常の状況 | 通常の状況 | 通常の状況 | 通常の状況 | 通常の状況 | 通常の状況 | 通常の状況
臭気 | bar: 快晴 to 晴れ
|  | 色相 |  |  |  |  | 無色 | 無色 | 無色 | 無色 | 無色 | 褐色・淡（明） | 無色 | 無色 | 無色 | 無色 | 無色 | 無色
|  | 気温 |  |  | (℃) |  | 15.0 | 18.0 | 25.6 | 33.3 | 32.3 | 26.9 | 12.9 | 13.0 | 13.2 | 3.3 | 4.5 | 10.1
|  | 水温 |  |  | (℃) |  | 11.1 | 12.1 | 17.5 | 22.4 | 20.5 | 19.9 | 12.8 | 8.8 | 8.0 | 3.4 | 4.5 | 7.0
|  | 流量 |  |  | (m3／sec) |  | 5.17 | 87.09 | 31.26 | 0.28 | 6.01 | 20.41 | 6.49 | 2.19 | 2.29 | 0.91 | 3.05 | 0.59
|  | 全水深 |  |  | (ｍ) |  | 0.65 | 1.85 | 1.15 | 0.15 | 1.10 | 1.15 | 0.85 | 0.75 | 0.65 | 0.55 | 0.80 | 0.55
|  | 透明度 |  |  | (ｍ)
生活環境項目 |  | ｐＨ |  |  |  |  | 7.2 | 6.8 | 7.0 | 7.6 | 6.8 | 7.6 | 7.6 | 7.6 | 7.8 | 8.6 | 7.5 | 7.1
|  | ＤＯ |  |  | (mg／L) |  | 11 | 11 | 10 | 9.7 | 9.5 | 8.9 | 10 | 12 | 12 | 13 | 12 | 13
|  | ＢＯＤ |  |  | (mg／L) |  | 0.5 | 0.8 | 0.5 | 0.5 | <0.5 | 1.0 | 0.7 | 0.7 | 0.7 | <0.5 | <0.5 | <0.5
|  | ＣＯＤ |  |  | (mg／L) |  | 1.7 | 2.1 | 2.3 | 1.7 | 2.2 | 4.2 | 1.2 | 1.1 | 1.2 | 1.1 | 1.4 | 1.1
|  | ＳＳ |  |  | (mg／L) |  | 3 | 9 | 5 | 1 | 3 | 13 | <1 | <1 | 1 | <1 | 1 | <1
|  | 大腸菌群数 |  |  | (MPN／100ml) |  | 930 | 930 | 2400 | 9300 | 2400 | 46000 | 9300 | 4300 | 2400 | 430 | 4300 | 230
|  | n-ヘキサン抽出物質_油分等 |  |  | (mg／L)
|  | 全窒素 |  |  | (mg／L) |  | 晴れ: 0.24; 雨: 0.37
|  | 全燐 |  |  | (mg／L) |  | 晴れ: 0.005; 雨: 0.007
健康項目 |  | カドミウム |  |  | (mg／L) |  | 曇り: <0.005; 晴れ: <0.005
|  | 全シアン |  |  | (mg／L) | bar: 曇り; 晴れ
|  | 鉛 |  |  | (mg／L) |  | 曇り: <0.005; 晴れ: <0.005
|  | 六価クロム |  |  | (mg／L) |  | 曇り: <0.02; 晴れ: <0.02
|  | 砒素 |  |  | (mg／L) |  | 曇り: <0.005; 晴れ: <0.005
|  | 総水銀 |  |  | (mg／L) |  | 曇り: <0.0005; 晴れ: <0.0005
|  | アルキル水銀 |  |  | (mg／L)
|  | ＰＣＢ |  |  | (mg／L)
|  | ジクロロメタン |  |  | (mg／L) |  | 晴れ: <0.002; 雨: <0.002
|  | 四塩化炭素 |  |  | (mg／L) |  | 晴れ: <0.0002; 雨: <0.0002
|  | 1,2-ジクロロエタン |  |  | (mg／L) |  | 晴れ: <0.0004; 雨: <0.0004
|  | 1,1-ジクロロエチレン |  |  | (mg／L) |  | 晴れ: <0.002; 雨: <0.002
|  | シス-1,2-ジクロロエチレン |  |  | (mg／L) |  | 晴れ: <0.004; 雨: <0.004
|  | 1,1,1-トリクロロエタン |  |  | (mg／L) |  | 晴れ: <0.0005; 雨: <0.0005
|  | 1,1,2-トリクロロエタン |  |  | (mg／L) |  | 晴れ: <0.0006; 雨: <0.0006
|  | トリクロロエチレン |  |  | (mg／L) |  | 晴れ: <0.002; 雨: <0.002
|  | テトラクロロエチレン |  |  | (mg／L) |  | 晴れ: <0.0005; 雨: <0.0005
|  | 1,3-ジクロロプロペン |  |  | (mg／L) |  | 晴れ: <0.0002; 雨: <0.0002
|  | チウラム |  |  | (mg／L) |  | 晴れ: <0.0006
|  | シマジン |  |  | (mg／L) |  | 晴れ: <0.0003
|  | チオベンカルブ |  |  | (mg／L) |  | 晴れ: <0.002
|  | ベンゼン |  |  | (mg／L) |  | 晴れ: <0.001; 雨: <0.001
|  | セレン |  |  | (mg／L) |  | 曇り: <0.002; 晴れ: <0.002
|  | 硝酸性窒素 |  |  | (mg／L) |  | 曇り: 0.28; 晴れ: 0.27; 晴れ: 0.26; 雨: 0.32
|  | 亜硝酸性窒素 |  |  | (mg／L) |  | 曇り: <0.02; 晴れ: <0.02; 晴れ: <0.02; 雨: <0.02
|  | 硝酸性窒素及び亜硝酸性窒素 |  |  | (mg／L) |  | 曇り: 0.30; 晴れ: 0.29; 晴れ: 0.28; 雨: 0.34
|  | ふっ素 |  |  | (mg／L) |  | 曇り: <0.08; 晴れ: 0.10; 晴れ: 0.10; 雨: 0.10
|  | ほう素 |  |  | (mg／L) |  | 曇り: <0.02; 晴れ: <0.02; 晴れ: <0.02; 雨: <0.02
要監視項目 |  | クロロホルム |  |  | (mg／L)
|  | トランス-1,2-ジクロロエチレン |  |  | (mg／L)
|  | 1,2-ジクロロプロパン |  |  | (mg／L)
|  | p-ジクロロベンゼン |  |  | (mg／L)
|  | イソキサチオン |  |  | (mg／L)
|  | ダイアジノン |  |  | (mg／L)
|  | フェニトロチオン（ＭＥＰ） |  |  | (mg／L)
|  | イソプロチオラン |  |  | (mg／L)
|  | オキシン銅（有機銅） |  |  | (mg／L)
|  | クロロタロニル（ＴＰＮ） |  |  | (mg／L)
|  | プロピザミド |  |  | (mg／L)
|  | ＥＰＮ |  |  | (mg／L)
|  | ジクロルボス（ＤＤＶＰ） |  |  | (mg／L)
|  | フェノブカルブ（ＢＰＭＣ） |  |  | (mg／L)
|  | イプロベンホス（ＩＢＰ） |  |  | (mg／L)
|  | クロルニトロフェン（ＣＮＰ） |  |  | (mg／L)
|  | トルエン |  |  | (mg／L)
|  | キシレン |  |  | (mg／L)
|  | フタル酸ジエチルヘキシル |  |  | (mg／L)
|  | ニッケル |  |  | (mg／L)
|  | モリブデン |  |  | (mg／L)
|  | アンチモン |  |  | (mg／L)
|  | 塩化ビニルモノマー |  |  | (mg／L)
|  | エピクロロヒドリン |  |  | (mg／L)
|  | 1,4-ジオキサン |  |  | (mg／L)
|  | 全マンガン |  |  | (mg／L)
|  | ウラン |  |  | (mg／L)
特殊項目 |  | フェノール類 |  |  | (mg／L)
|  | 銅 |  |  | (mg／L)
|  | 亜鉛 |  |  | (mg／L)
|  | 鉄（溶解性） |  |  | (mg／L)
|  | マンガン（溶解性） |  |  | (mg／L)
|  | クロム |  |  | (mg／L)
※１ |  | 全亜鉛 |  |  | (mg／L)
※２ |  | クロロホルム |  |  | (mg／L)
|  | フェノール |  |  | (mg／L)
|  | ホルムアルデヒド |  |  | (mg／L)
その他項目 |  | 陰イオン界面活性剤 |  |  | (mg／L)
|  | アンモニア性窒素 |  |  | (mg／L)
|  | 塩化物イオン |  |  | (mg／L)
|  | 濁度 |  |  | (度)
|  | クロロフィルａ |  |  | (μg／L)
|  | 溶解性ＣＯＤ |  |  | (mg／L)
|  | 溶解性窒素 |  |  | (mg／L)
|  | りん酸態りん |  |  | (mg／L)
|  | 透視度 |  |  | (cm) |  | 95 | 72 | >100 | >100 | >100 | 41 | >100 | >100 | >100 | >100 | >100 | >100
|  | ふん便性大腸菌群数 |  |  | (個／100ml)
備 考
※１ 水生生物保全項目（環境基準）
※２ 水生生物保全項目（要監視）

## 66桑原
公 共 用 水 域 水 質 測 定 結 果 個 表
統一地点番号 |  |  | 類型 | 調査年度 |  | 調査区分 | 整理番号 | 水域名 |  |  |  | 地点名 |  |  |  | 調査担当機関名 |  | 枚目／枚数
20-046-01 |  |  | ＡＡイ、生物Ａイ | 2004 |  | 0 | 66 | 王滝川 |  |  |  | 桑原 |  |  |  | 長野県 |  | 1
1
|  | 採取月日 |  |  |  |  | 04/21 | 05/19 | 06/09 | 07/21 | 08/25 | 09/22 | 10/19 | 11/17 | 12/08 | 01/19 | 02/16 | 03/10
|  | 採取時刻 |  |  |  |  | 11:05 | 11:35 | 13:50 | 12:30 | 13:42 | 12:50 | 12:05 | 12:36 | 12:22 | 12:30 | 12:03 | 11:56
|  | 採取位置 |  |  |  |  | 左岸 | 左岸 | 左岸 | 左岸 | 左岸 | 左岸 | 左岸 | 左岸 | 左岸 | 左岸 | 左岸 | 左岸
|  | 採取水深 |  |  | (m) |  | 0.1 | 0.1 | 0.1 | 0.05 | 0.05 | 0.1 | 0.1 | 0.1 | 0.1 | 0.1 | 0.1 | 0.1
一般項目 |  | 天候 |  |  |  |  | 快晴 | 曇り | 曇り | 曇り | 晴れ | 曇り | 雨 | 晴れ | 晴れ | 曇り | 雨 | 晴れ
|  | 流況 |  |  |  |  | 通常の状況 | 通常の状況 | 通常の状況 | 通常の状況 | 通常の状況 | 通常の状況 | 通常の状況 | 通常の状況 | 通常の状況 | 通常の状況 | 通常の状況 | 通常の状況
臭気 | bar: 快晴 to 晴れ
|  | 色相 |  |  |  |  | 褐色・淡（明） | 無色 | 無色 | 無色 | 無色 | 無色 | 無色 | 無色 | 無色 | 無色 | 無色 | 無色
|  | 気温 |  |  | (℃) |  | 21.0 | 14.5 | 24.5 | 28.9 | 32.3 | 26.0 | 12.7 | 13.8 | 13.0 | 1.5 | 3.1 | 15.3
|  | 水温 |  |  | (℃) |  | 12.5 | 11.3 | 16.3 | 21.9 | 22.2 | 19.8 | 12.6 | 10.3 | 9.1 | 4.2 | 3.9 | 7.1
|  | 流量 |  |  | (m3／sec) |  | 0.79 | 6.0 | 2.0 | 1.05 | 0.93 | 0.83 | 1.25 | 2.13 | 2.88 | 0.87 | 1.84 | 0.96
|  | 全水深 |  |  | (ｍ) |  | 0.6 | 0.8 | 0.3 | 0.1 | 0.1 | 0.2 | 0.3 | 0.5 | 0.6 | 0.3 | 0.4 | 0.3
|  | 透明度 |  |  | (ｍ)
生活環境項目 |  | ｐＨ |  |  |  |  | 6.6 | 6.4 | 6.4 | 7.3 | 6.9 | 6.5 | 6.8 | 7.0 | 7.5 | 7.4 | 7.2 | 6.8
|  | ＤＯ |  |  | (mg／L) |  | 10 | 10 | 9.9 | 8.6 | 9.2 | 9.4 | 9.9 | 10 | 10 | 12 | 11 | 12
|  | ＢＯＤ |  |  | (mg／L) |  | 0.6 | <0.5 | <0.5 | <0.5 | <0.5 | <0.5 | <0.5 | 0.8 | 0.6 | <0.5 | <0.5 | <0.5
|  | ＣＯＤ |  |  | (mg／L) |  | 2.1 | 1.8 | 1.9 | 1.9 | 2.1 | 1.6 | 1.0 | 0.5 | 0.8 | 1.1 | 1.1 | 0.9
|  | ＳＳ |  |  | (mg／L) |  | 3 | 4 | 1 | 1 | 2 | 1 | <1 | 1 | 3 | <1 | 1 | 2
|  | 大腸菌群数 |  |  | (MPN／100ml) |  | 150 | 240 | 240 | 2100 | 9300 | 4300 | 930 | 93 | 240 | 43 | 23 | 93
|  | n-ヘキサン抽出物質_油分等 |  |  | (mg／L)
|  | 全窒素 |  |  | (mg／L) |  | 晴れ: 0.20; 雨: 0.13
|  | 全燐 |  |  | (mg／L) |  | 晴れ: 0.008; 雨: 0.009
健康項目 |  | カドミウム |  |  | (mg／L) |  | 晴れ: <0.005; 雨: <0.005
|  | 全シアン |  |  | (mg／L) | bar: 晴れ; 雨
|  | 鉛 |  |  | (mg／L) |  | 晴れ: <0.005; 雨: <0.005
|  | 六価クロム |  |  | (mg／L) |  | 晴れ: <0.02; 雨: <0.02
|  | 砒素 |  |  | (mg／L) |  | 晴れ: <0.005; 雨: <0.005
|  | 総水銀 |  |  | (mg／L) |  | 晴れ: <0.0005; 雨: <0.0005
|  | アルキル水銀 |  |  | (mg／L)
|  | ＰＣＢ |  |  | (mg／L)
|  | ジクロロメタン |  |  | (mg／L) |  | 曇り: <0.002; 晴れ: <0.002
|  | 四塩化炭素 |  |  | (mg／L) |  | 曇り: <0.0002; 晴れ: <0.0002
|  | 1,2-ジクロロエタン |  |  | (mg／L) |  | 曇り: <0.0004; 晴れ: <0.0004
|  | 1,1-ジクロロエチレン |  |  | (mg／L) |  | 曇り: <0.002; 晴れ: <0.002
|  | シス-1,2-ジクロロエチレン |  |  | (mg／L) |  | 曇り: <0.004; 晴れ: <0.004
|  | 1,1,1-トリクロロエタン |  |  | (mg／L) |  | 曇り: <0.0005; 晴れ: <0.0005
|  | 1,1,2-トリクロロエタン |  |  | (mg／L) |  | 曇り: <0.0006; 晴れ: <0.0006
|  | トリクロロエチレン |  |  | (mg／L) |  | 曇り: <0.002; 晴れ: <0.002
|  | テトラクロロエチレン |  |  | (mg／L) |  | 曇り: <0.0005; 晴れ: <0.0005
|  | 1,3-ジクロロプロペン |  |  | (mg／L) |  | 曇り: <0.0002; 晴れ: <0.0002
|  | チウラム |  |  | (mg／L) |  | 曇り: <0.0006
|  | シマジン |  |  | (mg／L) |  | 曇り: <0.0003
|  | チオベンカルブ |  |  | (mg／L) |  | 曇り: <0.002
|  | ベンゼン |  |  | (mg／L) |  | 曇り: <0.001; 晴れ: <0.001
|  | セレン |  |  | (mg／L) |  | 晴れ: <0.002; 雨: <0.002
|  | 硝酸性窒素 |  |  | (mg／L) |  | 曇り: 0.21; 晴れ: 0.18; 晴れ: 0.16; 雨: 0.13
|  | 亜硝酸性窒素 |  |  | (mg／L) |  | 曇り: <0.02; 晴れ: <0.02; 晴れ: <0.02; 雨: <0.02
|  | 硝酸性窒素及び亜硝酸性窒素 |  |  | (mg／L) |  | 曇り: 0.23; 晴れ: 0.20; 晴れ: 0.18; 雨: 0.15
|  | ふっ素 |  |  | (mg／L) |  | 曇り: <0.08; 晴れ: <0.08; 晴れ: 0.17; 雨: <0.08
|  | ほう素 |  |  | (mg／L) |  | 曇り: <0.02; 晴れ: 0.06; 晴れ: 0.11; 雨: 0.14
要監視項目 |  | クロロホルム |  |  | (mg／L)
|  | トランス-1,2-ジクロロエチレン |  |  | (mg／L)
|  | 1,2-ジクロロプロパン |  |  | (mg／L)
|  | p-ジクロロベンゼン |  |  | (mg／L)
|  | イソキサチオン |  |  | (mg／L)
|  | ダイアジノン |  |  | (mg／L)
|  | フェニトロチオン（ＭＥＰ） |  |  | (mg／L)
|  | イソプロチオラン |  |  | (mg／L)
|  | オキシン銅（有機銅） |  |  | (mg／L)
|  | クロロタロニル（ＴＰＮ） |  |  | (mg／L)
|  | プロピザミド |  |  | (mg／L)
|  | ＥＰＮ |  |  | (mg／L)
|  | ジクロルボス（ＤＤＶＰ） |  |  | (mg／L)
|  | フェノブカルブ（ＢＰＭＣ） |  |  | (mg／L)
|  | イプロベンホス（ＩＢＰ） |  |  | (mg／L)
|  | クロルニトロフェン（ＣＮＰ） |  |  | (mg／L)
|  | トルエン |  |  | (mg／L)
|  | キシレン |  |  | (mg／L)
|  | フタル酸ジエチルヘキシル |  |  | (mg／L)
|  | ニッケル |  |  | (mg／L)
|  | モリブデン |  |  | (mg／L)
|  | アンチモン |  |  | (mg／L)
|  | 塩化ビニルモノマー |  |  | (mg／L)
|  | エピクロロヒドリン |  |  | (mg／L)
|  | 1,4-ジオキサン |  |  | (mg／L)
|  | 全マンガン |  |  | (mg／L)
|  | ウラン |  |  | (mg／L)
特殊項目 |  | フェノール類 |  |  | (mg／L)
|  | 銅 |  |  | (mg／L)
|  | 亜鉛 |  |  | (mg／L)
|  | 鉄（溶解性） |  |  | (mg／L)
|  | マンガン（溶解性） |  |  | (mg／L)
|  | クロム |  |  | (mg／L)
※１ |  | 全亜鉛 |  |  | (mg／L)
※２ |  | クロロホルム |  |  | (mg／L)
|  | フェノール |  |  | (mg／L)
|  | ホルムアルデヒド |  |  | (mg／L)
その他項目 |  | 陰イオン界面活性剤 |  |  | (mg／L)
|  | アンモニア性窒素 |  |  | (mg／L)
|  | 塩化物イオン |  |  | (mg／L)
|  | 濁度 |  |  | (度)
|  | クロロフィルａ |  |  | (μg／L)
|  | 溶解性ＣＯＤ |  |  | (mg／L)
|  | 溶解性窒素 |  |  | (mg／L)
|  | りん酸態りん |  |  | (mg／L)
|  | 透視度 |  |  | (cm) |  | 65 | 90 | >100 | >100 | >100 | >100 | >100 | >100 | >100 | >100 | >100 | >100
|  | ふん便性大腸菌群数 |  |  | (個／100ml)
備 考
※１ 水生生物保全項目（環境基準）
※２ 水生生物保全項目（要監視）

## 67武智川
公 共 用 水 域 水 質 測 定 結 果 個 表
統一地点番号 |  |  | 類型 | 調査年度 |  | 調査区分 | 整理番号 | 水域名 |  |  |  | 地点名 |  |  |  | 調査担当機関名 |  | 枚目／枚数
20-027-51 |  |  | ＡＡイ | 2004 |  | 0 | 67 | 富士川（１） |  |  |  | 武智川合流点上 |  |  |  | 長野県 |  | 1
1
|  | 採取月日 |  |  |  |  | 04/14 | 05/12 | 06/02 | 07/07 | 08/04 | 09/01 | 10/13 | 11/10 | 12/01 | 01/12 | 02/02 | 03/02
|  | 採取時刻 |  |  |  |  | 11:25 | 10:30 | 10:10 | 10:40 | 10:55 | 10:50 | 10:35 | 10:25 | 10:25 | 10:30 | 11:05 | 11:10
|  | 採取位置 |  |  |  |  | 流心（中央) | 流心（中央) | 流心（中央) | 流心（中央) | 流心（中央) | 流心（中央) | 流心（中央) | 流心（中央) | 流心（中央) | 流心（中央) | 流心（中央) | 流心（中央)
|  | 採取水深 |  |  | (m) |  | 0.1 | 0.1 | 0.1 | 0.1 | 0.1 | 0.1 | 0.1 | 0.1 | 0.1 | 0.1 | 0.1 | 0.1
一般項目 |  | 天候 |  |  |  |  | 曇り | 晴れ | 晴れ | 晴れ | 晴れ | 晴れ | 曇り | 快晴 | 晴れ | 雪 | 晴れ | 曇り
|  | 流況 |  |  |  |  | 通常の状況 | 通常の状況 | 通常の状況 | 流量きわめて少 | 通常の状況 | 通常の状況 | 通常の状況 | 通常の状況 | 通常の状況 | 通常の状況 | 通常の状況 | 通常の状況
臭気 | bar: 曇り to 曇り
色相 | bar: 曇り to 曇り
|  | 気温 |  |  | (℃) |  | 14.0 | 24.3 | 18.6 | 30.8 | 30.0 |  | 19.3 | 16.5 | 7.0 | -0.3 | 1.2 | 4.9
|  | 水温 |  |  | (℃) |  | 9.8 | 15.2 | 14.1 | 21.6 | 19.7 | 19.0 | 13.9 | 10.6 | 6.6 | 3.8 | 3.3 | 5.3
|  | 流量 |  |  | (m3／sec) |  | 2.36 | 6.26 | 1.35 | 6.99 | 3.20 | 6.15 | 10.09 | 2.67 | 2.09 | 1.26 | 0.96 | 0.67
|  | 全水深 |  |  | (ｍ) |  | 0.08 | 0.16 | 0.24 | 0.23 | 0.12 | 0.16 | 0.24 | 0.13 | 0.07 | 0.07 | 0.06 | 0.05
|  | 透明度 |  |  | (ｍ)
生活環境項目 |  | ｐＨ |  |  |  |  | 7.7 | 8.2 | 8.3 | 8.6 | 7.8 | 7.6 | 7.5 | 8.1 | 8.1 | 7.4 | 7.4 | 8.3
|  | ＤＯ |  |  | (mg／L) |  | 10 | 9.7 | 9.8 | 8.6 | 8.9 | 8.8 | 9.7 | 10 | 11 | 12 | 12 | 11
|  | ＢＯＤ |  |  | (mg／L) |  | 0.6 | <0.5 | 0.5 | <0.5 | <0.5 | 0.6 | 0.7 | <0.5 | 1.7 | 0.9 | 1.8 | <0.5
|  | ＣＯＤ |  |  | (mg／L) |  | <0.5 | 0.7 | 0.7 | 0.7 | <0.5 | 0.9 | 1.0 | 0.5 | 0.5 | <0.5 | 0.8 | 1.0
|  | ＳＳ |  |  | (mg／L) |  | 2 | 6 | 2 | 1 | 1 | 3 | 10 | 2 | 1 | <1 | 1 | 1
|  | 大腸菌群数 |  |  | (MPN／100ml) |  | 930 | 430 | 230 | 930 | 7000 | 4300 | 930 | 2400 | 1500 | 2400 | 430 | 150
|  | n-ヘキサン抽出物質_油分等 |  |  | (mg／L)
|  | 全窒素 |  |  | (mg／L) |  | 0.32 | 0.45 | 0.43 | 0.33 | 0.29 | 0.37 | 0.41 | 0.32 | 0.27 | 0.20 | 0.19 | 0.23
|  | 全燐 |  |  | (mg／L) |  | <0.003 | 0.025 | 0.022 | 0.020 | 0.014 | 0.012 | 0.021 | 0.019 | 0.006 | 0.006 | 0.006 | 0.004
健康項目 |  | カドミウム |  |  | (mg／L)
|  | 全シアン |  |  | (mg／L)
|  | 鉛 |  |  | (mg／L)
|  | 六価クロム |  |  | (mg／L)
|  | 砒素 |  |  | (mg／L)
|  | 総水銀 |  |  | (mg／L)
|  | アルキル水銀 |  |  | (mg／L)
|  | ＰＣＢ |  |  | (mg／L)
|  | ジクロロメタン |  |  | (mg／L)
|  | 四塩化炭素 |  |  | (mg／L)
|  | 1,2-ジクロロエタン |  |  | (mg／L)
|  | 1,1-ジクロロエチレン |  |  | (mg／L)
|  | シス-1,2-ジクロロエチレン |  |  | (mg／L)
|  | 1,1,1-トリクロロエタン |  |  | (mg／L)
|  | 1,1,2-トリクロロエタン |  |  | (mg／L)
|  | トリクロロエチレン |  |  | (mg／L)
|  | テトラクロロエチレン |  |  | (mg／L)
|  | 1,3-ジクロロプロペン |  |  | (mg／L)
|  | チウラム |  |  | (mg／L)
|  | シマジン |  |  | (mg／L)
|  | チオベンカルブ |  |  | (mg／L)
|  | ベンゼン |  |  | (mg／L)
|  | セレン |  |  | (mg／L)
|  | 硝酸性窒素 |  |  | (mg／L)
|  | 亜硝酸性窒素 |  |  | (mg／L)
|  | 硝酸性窒素及び亜硝酸性窒素 |  |  | (mg／L)
|  | ふっ素 |  |  | (mg／L)
|  | ほう素 |  |  | (mg／L)
要監視項目 |  | クロロホルム |  |  | (mg／L)
|  | トランス-1,2-ジクロロエチレン |  |  | (mg／L)
|  | 1,2-ジクロロプロパン |  |  | (mg／L)
|  | p-ジクロロベンゼン |  |  | (mg／L)
|  | イソキサチオン |  |  | (mg／L)
|  | ダイアジノン |  |  | (mg／L)
|  | フェニトロチオン（ＭＥＰ） |  |  | (mg／L)
|  | イソプロチオラン |  |  | (mg／L)
|  | オキシン銅（有機銅） |  |  | (mg／L)
|  | クロロタロニル（ＴＰＮ） |  |  | (mg／L)
|  | プロピザミド |  |  | (mg／L)
|  | ＥＰＮ |  |  | (mg／L)
|  | ジクロルボス（ＤＤＶＰ） |  |  | (mg／L)
|  | フェノブカルブ（ＢＰＭＣ） |  |  | (mg／L)
|  | イプロベンホス（ＩＢＰ） |  |  | (mg／L)
|  | クロルニトロフェン（ＣＮＰ） |  |  | (mg／L)
|  | トルエン |  |  | (mg／L)
|  | キシレン |  |  | (mg／L)
|  | フタル酸ジエチルヘキシル |  |  | (mg／L)
|  | ニッケル |  |  | (mg／L)
|  | モリブデン |  |  | (mg／L)
|  | アンチモン |  |  | (mg／L)
|  | 塩化ビニルモノマー |  |  | (mg／L)
|  | エピクロロヒドリン |  |  | (mg／L)
|  | 1,4-ジオキサン |  |  | (mg／L)
|  | 全マンガン |  |  | (mg／L)
|  | ウラン |  |  | (mg／L)
特殊項目 |  | フェノール類 |  |  | (mg／L)
|  | 銅 |  |  | (mg／L)
|  | 亜鉛 |  |  | (mg／L)
|  | 鉄（溶解性） |  |  | (mg／L)
|  | マンガン（溶解性） |  |  | (mg／L)
|  | クロム |  |  | (mg／L)
※１ |  | 全亜鉛 |  |  | (mg／L)
※２ |  | クロロホルム |  |  | (mg／L)
|  | フェノール |  |  | (mg／L)
|  | ホルムアルデヒド |  |  | (mg／L)
その他項目 |  | 陰イオン界面活性剤 |  |  | (mg／L)
|  | アンモニア性窒素 |  |  | (mg／L)
|  | 塩化物イオン |  |  | (mg／L)
|  | 濁度 |  |  | (度)
|  | クロロフィルａ |  |  | (μg／L)
|  | 溶解性ＣＯＤ |  |  | (mg／L)
|  | 溶解性窒素 |  |  | (mg／L)
|  | りん酸態りん |  |  | (mg／L)
|  | 透視度 |  |  | (cm) |  | >100 | >100 | >100 | >100 | >100 | >100 | >100 | >100 | >100 | >100 | >100 | >100
|  | ふん便性大腸菌群数 |  |  | (個／100ml)
備 考
※１ 水生生物保全項目（環境基準）
※２ 水生生物保全項目（要監視）

## 68桃田橋
公 共 用 水 域 水 質 測 定 結 果 個 表
統一地点番号 |  |  | 類型 | 調査年度 |  | 調査区分 | 整理番号 | 水域名 |  |  |  | 地点名 |  |  |  | 調査担当機関名 |  | 枚目／枚数
20-044-01 |  |  | ＡＡイ | 2004 |  | 0 | 68 | 矢作川 |  |  |  | 桃田橋 |  |  |  | 長野県 |  | 1
1
|  | 採取月日 |  |  |  |  | 04/14 | 05/12 | 06/02 | 07/07 | 08/04 | 09/01 | 10/13 | 11/10 | 12/01 | 01/12 | 02/02 | 03/02
|  | 採取時刻 |  |  |  |  | 12:50 | 12:08 | 12:10 | 12:11 | 12:07 | 13:10 | 13:15 | 12:17 | 13:05 | 13:30 | 13:40 | 13:27
|  | 採取位置 |  |  |  |  | 右岸 | 右岸 | 右岸 | 右岸 | 右岸 | 右岸 | 右岸 | 右岸 | 右岸 | 右岸 | 右岸 | 右岸
|  | 採取水深 |  |  | (m) |  | 0.3 | 0.3 | 0.3 | 0.3 | 0.3 | 0.3 | 0.3 | 0.3 | 0.3 | 0.2 | 0.3 | 0.3
一般項目 |  | 天候 |  |  |  |  | 曇り | 晴れ | 曇り | 晴れ | 晴れ | 晴れ | 曇り | 晴れ | 晴れ | 曇り | 曇り | 晴れ
流況
臭気
色相
|  | 気温 |  |  | (℃) |  | 14.2 | 27.6 | 23.9 | 31.6 | 30.3 | 28.1 | 20.8 | 19.0 | 6.7 | 1.4 | -0.9 | 8.3
|  | 水温 |  |  | (℃) |  | 12.2 | 16.4 | 17.3 | 22.4 | 24.2 | 21.0 | 16.7 | 11.8 | 6.3 | 0.9 | 0.6 | 3.6
|  | 流量 |  |  | (m3／sec) |  | 2.7 | 13.6 | 6.4 | 4.1 | 2.0 | 11.0 | 6.5 | 3.5 | 1.2 | 2.4 |  | 4.1
|  | 全水深 |  |  | (ｍ) |  | 0.5 | 0.5 | 0.5 | 0.5 | 0.4 | 0.9 | 0.9 | 0.3 | 0.4 | 0.2 | 0.3 | 0.4
|  | 透明度 |  |  | (ｍ)
生活環境項目 |  | ｐＨ |  |  |  |  | 7.1 | 7.1 | 7.3 | 6.8 | 7.4 | 6.8 | 7.2 | 6.5 | 7.6 | 7.3 | 7.0 | 6.8
|  | ＤＯ |  |  | (mg／L) |  | 10 | 9.9 | 10 | 9.0 | 8.8 | 9.1 | 11 | 11 | 12 | 14 | 14 | 12
|  | ＢＯＤ |  |  | (mg／L) |  | <0.5 | <0.5 | <0.5 | <0.5 | 0.6 | <0.5 | <0.5 | <0.5 | 0.6 | <0.5 | 0.7 | 0.5
|  | ＣＯＤ |  |  | (mg／L) |  | 1.2 | 1.1 | 1.6 | 1.1 | 1.0 | 1.8 | 1.0 | 0.9 | 0.9 | 0.5 | 0.8 | 0.6
|  | ＳＳ |  |  | (mg／L) |  | 1 | 1 | <1 | <1 | <1 | 2 | <1 | <1 | <1 | <1 | 1 | <1
|  | 大腸菌群数 |  |  | (MPN／100ml) |  | 1500 | 240 | 1500 | 930 | 2000 | 2400 | 930 | 430 | 240 | 93 | 93 | 23
|  | n-ヘキサン抽出物質_油分等 |  |  | (mg／L)
|  | 全窒素 |  |  | (mg／L) | [5 empty] | 0.25 | [5 empty] | 0.51
|  | 全燐 |  |  | (mg／L) | [5 empty] | 0.006 | [5 empty] | 0.005
健康項目 |  | カドミウム |  |  | (mg／L) |  |  | <0.005 | [5 empty] | <0.005
|  | 全シアン |  |  | (mg／L) |  |  | ND | [5 empty] | ND
|  | 鉛 |  |  | (mg／L) |  |  | <0.005 | [5 empty] | <0.005
|  | 六価クロム |  |  | (mg／L) |  |  | <0.02 | [5 empty] | <0.02
|  | 砒素 |  |  | (mg／L) |  |  | <0.005 | [5 empty] | <0.005
|  | 総水銀 |  |  | (mg／L) |  |  | <0.0005 | [5 empty] | <0.0005
|  | アルキル水銀 |  |  | (mg／L)
|  | ＰＣＢ |  |  | (mg／L)
|  | ジクロロメタン |  |  | (mg／L) | [5 empty] | <0.002 | [5 empty] | <0.002
|  | 四塩化炭素 |  |  | (mg／L) | [5 empty] | <0.0002 | [5 empty] | <0.0002
|  | 1,2-ジクロロエタン |  |  | (mg／L) | [5 empty] | <0.0004 | [5 empty] | <0.0004
|  | 1,1-ジクロロエチレン |  |  | (mg／L) | [5 empty] | <0.002 | [5 empty] | <0.002
|  | シス-1,2-ジクロロエチレン |  |  | (mg／L) | [5 empty] | <0.004 | [5 empty] | <0.004
|  | 1,1,1-トリクロロエタン |  |  | (mg／L) | [5 empty] | <0.0005 | [5 empty] | <0.0005
|  | 1,1,2-トリクロロエタン |  |  | (mg／L) | [5 empty] | <0.0006 | [5 empty] | <0.0006
|  | トリクロロエチレン |  |  | (mg／L) | [5 empty] | <0.002 | [5 empty] | <0.002
|  | テトラクロロエチレン |  |  | (mg／L) | [5 empty] | <0.0005 | [5 empty] | <0.0005
|  | 1,3-ジクロロプロペン |  |  | (mg／L) | [5 empty] | <0.0002 | [5 empty] | <0.0002
|  | チウラム |  |  | (mg／L) | [5 empty] | <0.0006
|  | シマジン |  |  | (mg／L) | [5 empty] | <0.0003
|  | チオベンカルブ |  |  | (mg／L) | [5 empty] | <0.002
|  | ベンゼン |  |  | (mg／L) | [5 empty] | <0.001 | [5 empty] | <0.001
|  | セレン |  |  | (mg／L) |  |  | <0.002 | [5 empty] | <0.002
|  | 硝酸性窒素 |  |  | (mg／L) |  |  | 0.26 |  |  | 0.20 |  |  | 0.19 |  |  | 0.21
|  | 亜硝酸性窒素 |  |  | (mg／L) |  |  | <0.02 |  |  | <0.02 |  |  | <0.02 |  |  | <0.02
|  | 硝酸性窒素及び亜硝酸性窒素 |  |  | (mg／L) |  |  | 0.28 |  |  | 0.22 |  |  | 0.21 |  |  | 0.23
|  | ふっ素 |  |  | (mg／L) |  |  | <0.08 |  |  | <0.08 |  |  | <0.08 |  |  | <0.08
|  | ほう素 |  |  | (mg／L) |  |  | 0.02 |  |  | <0.02 |  |  | <0.02 |  |  | <0.02
要監視項目 |  | クロロホルム |  |  | (mg／L)
|  | トランス-1,2-ジクロロエチレン |  |  | (mg／L)
|  | 1,2-ジクロロプロパン |  |  | (mg／L)
|  | p-ジクロロベンゼン |  |  | (mg／L)
|  | イソキサチオン |  |  | (mg／L)
|  | ダイアジノン |  |  | (mg／L)
|  | フェニトロチオン（ＭＥＰ） |  |  | (mg／L)
|  | イソプロチオラン |  |  | (mg／L)
|  | オキシン銅（有機銅） |  |  | (mg／L)
|  | クロロタロニル（ＴＰＮ） |  |  | (mg／L)
|  | プロピザミド |  |  | (mg／L)
|  | ＥＰＮ |  |  | (mg／L)
|  | ジクロルボス（ＤＤＶＰ） |  |  | (mg／L)
|  | フェノブカルブ（ＢＰＭＣ） |  |  | (mg／L)
|  | イプロベンホス（ＩＢＰ） |  |  | (mg／L)
|  | クロルニトロフェン（ＣＮＰ） |  |  | (mg／L)
|  | トルエン |  |  | (mg／L)
|  | キシレン |  |  | (mg／L)
|  | フタル酸ジエチルヘキシル |  |  | (mg／L)
|  | ニッケル |  |  | (mg／L)
|  | モリブデン |  |  | (mg／L)
|  | アンチモン |  |  | (mg／L)
|  | 塩化ビニルモノマー |  |  | (mg／L)
|  | エピクロロヒドリン |  |  | (mg／L)
|  | 1,4-ジオキサン |  |  | (mg／L)
|  | 全マンガン |  |  | (mg／L)
|  | ウラン |  |  | (mg／L)
特殊項目 |  | フェノール類 |  |  | (mg／L)
|  | 銅 |  |  | (mg／L)
|  | 亜鉛 |  |  | (mg／L)
|  | 鉄（溶解性） |  |  | (mg／L)
|  | マンガン（溶解性） |  |  | (mg／L)
|  | クロム |  |  | (mg／L)
※１ |  | 全亜鉛 |  |  | (mg／L)
※２ |  | クロロホルム |  |  | (mg／L)
|  | フェノール |  |  | (mg／L)
|  | ホルムアルデヒド |  |  | (mg／L)
その他項目 |  | 陰イオン界面活性剤 |  |  | (mg／L)
|  | アンモニア性窒素 |  |  | (mg／L)
|  | 塩化物イオン |  |  | (mg／L)
|  | 濁度 |  |  | (度)
|  | クロロフィルａ |  |  | (μg／L)
|  | 溶解性ＣＯＤ |  |  | (mg／L)
|  | 溶解性窒素 |  |  | (mg／L)
|  | りん酸態りん |  |  | (mg／L)
|  | 透視度 |  |  | (cm) |  | >100 | >100 | >100 | >100 | >100 | >100 | >100 | >100 | >100 | >100 | >100 | >100
|  | ふん便性大腸菌群数 |  |  | (個／100ml)
備 考
※１ 水生生物保全項目（環境基準）
※２ 水生生物保全項目（要監視）

## 69天神宮橋
公 共 用 水 域 水 質 測 定 結 果 個 表
統一地点番号 |  |  | 類型 | 調査年度 |  | 調査区分 | 整理番号 | 水域名 |  |  |  | 地点名 |  |  |  | 調査担当機関名 |  | 枚目／枚数
20-017-51 |  |  | Ａイ | 2004 |  | 0 | 69 | 姫川（１） |  |  |  | 天神宮橋 |  |  |  | 長野県 |  | 1
1
|  | 採取月日 |  |  |  |  | 04/14 | 05/12 | 06/02 | 07/07 | 08/04 | 09/01 | 10/13 | 11/10 | 12/01 | 01/12 | 02/22 | 03/09
|  | 採取時刻 |  |  |  |  | 10:30 | 10:45 | 10:40 | 10:30 | 10:15 |  | 10:20 | 10:00 | 09:45 | 10:30 | 11:45 | 10:30
|  | 採取位置 |  |  |  |  | 流心（中央) | 流心（中央) | 流心（中央) | 流心（中央) | 流心（中央) |  | 流心（中央) | 流心（中央) | 流心（中央) | 流心（中央) | 流心（中央) | 流心（中央)
|  | 採取水深 |  |  | (m) |  | 0.1 | 0.1 | 0.1 | 0.1 | 0.1 |  | 0.1 | 0.1 | 0.1 | 0.1 | 0.1 | 0.1
一般項目 |  | 天候 |  |  |  |  | 曇り | 晴れ | 曇り | 晴れ | 晴れ |  | 曇り | 晴れ | 曇り | 雪 | 晴れ | 晴れ
|  | 流況 |  |  |  |  | 通常の状況 | 通常の状況 | 通常の状況 | 通常の状況 | 通常の状況 | その他 | 通常の状況 | 通常の状況 | 通常の状況 | 通常の状況 | 通常の状況 | 通常の状況
|  | 臭気 |  |  |  |  | 無臭 | 無臭 | 無臭 | 無臭 | 無臭 |  | 無臭 | 無臭 | 無臭 | 無臭 | 無臭 | 無臭
|  | 色相 |  |  |  |  | 無色 | 無色 | 無色 | 無色 | 無色 |  | 無色 | 無色 | 無色 | 無色 | 無色 | 無色
|  | 気温 |  |  | (℃) |  | 12.5 | 22.2 | 21.5 | 28.5 | 28.1 |  | 14.1 | 13.8 | 6.1 | -2.4 | 2.3 | 3.5
|  | 水温 |  |  | (℃) |  | 7.4 | 12.0 | 11.7 | 16.9 | 17.5 |  | 13.3 | 12.0 | 5.2 | 1.5 | 5.3 | 6.1
|  | 流量 |  |  | (m3／sec) |  | 6.16 | 4.34 | 3.99 | 3.85 | 2.69 |  | 3.84 | 2.93 | 3.43 | 1.65 | 1.64 | 2.33
|  | 全水深 |  |  | (ｍ) |  | 0.25 | 0.20 | 0.20 | 0.20 | 0.20 |  | 0.20 | 0.25 | 0.25 | 0.20 | 0.20 | 0.25
|  | 透明度 |  |  | (ｍ)
生活環境項目 |  | ｐＨ |  |  |  |  | 6.8 | 6.8 | 6.9 | 6.8 | 6.8 |  | 6.9 | 6.9 | 6.9 | 6.8 | 7.3 | 7.1
|  | ＤＯ |  |  | (mg／L) |  | 11 | 10 | 10 | 9.5 | 9.8 |  | 10 | 11 | 12 | 12 | 12 | 12
|  | ＢＯＤ |  |  | (mg／L) |  | 0.7 | 0.6 | <0.5 | <0.5 | 0.6 |  | <0.5 | 1.0 | 1.0 | <0.5 | <0.5 | 0.5
|  | ＣＯＤ |  |  | (mg／L) |  | 1.0 | 1.6 | 1.6 | 0.6 | 1.2 |  | 1.1 | 1.0 | 0.6 | 1.8 | 1.2 | 1.6
|  | ＳＳ |  |  | (mg／L) |  | 2 | 6 | 2 | 4 | 4 |  | 2 | <1 | <1 | 8 | 1 | <1
|  | 大腸菌群数 |  |  | (MPN／100ml) |  | 930 | 2400 | 930 | 2400 | 46000 |  | 430 | 9300 | 430 | 1500 | 240 | 930
|  | n-ヘキサン抽出物質_油分等 |  |  | (mg／L)
|  | 全窒素 |  |  | (mg／L)
|  | 全燐 |  |  | (mg／L)
健康項目 |  | カドミウム |  |  | (mg／L)
|  | 全シアン |  |  | (mg／L)
|  | 鉛 |  |  | (mg／L)
|  | 六価クロム |  |  | (mg／L)
|  | 砒素 |  |  | (mg／L)
|  | 総水銀 |  |  | (mg／L)
|  | アルキル水銀 |  |  | (mg／L)
|  | ＰＣＢ |  |  | (mg／L)
|  | ジクロロメタン |  |  | (mg／L)
|  | 四塩化炭素 |  |  | (mg／L)
|  | 1,2-ジクロロエタン |  |  | (mg／L)
|  | 1,1-ジクロロエチレン |  |  | (mg／L)
|  | シス-1,2-ジクロロエチレン |  |  | (mg／L)
|  | 1,1,1-トリクロロエタン |  |  | (mg／L)
|  | 1,1,2-トリクロロエタン |  |  | (mg／L)
|  | トリクロロエチレン |  |  | (mg／L)
|  | テトラクロロエチレン |  |  | (mg／L)
|  | 1,3-ジクロロプロペン |  |  | (mg／L)
|  | チウラム |  |  | (mg／L)
|  | シマジン |  |  | (mg／L)
|  | チオベンカルブ |  |  | (mg／L)
|  | ベンゼン |  |  | (mg／L)
|  | セレン |  |  | (mg／L)
|  | 硝酸性窒素 |  |  | (mg／L)
|  | 亜硝酸性窒素 |  |  | (mg／L)
|  | 硝酸性窒素及び亜硝酸性窒素 |  |  | (mg／L)
|  | ふっ素 |  |  | (mg／L)
|  | ほう素 |  |  | (mg／L)
要監視項目 |  | クロロホルム |  |  | (mg／L)
|  | トランス-1,2-ジクロロエチレン |  |  | (mg／L)
|  | 1,2-ジクロロプロパン |  |  | (mg／L)
|  | p-ジクロロベンゼン |  |  | (mg／L)
|  | イソキサチオン |  |  | (mg／L)
|  | ダイアジノン |  |  | (mg／L)
|  | フェニトロチオン（ＭＥＰ） |  |  | (mg／L)
|  | イソプロチオラン |  |  | (mg／L)
|  | オキシン銅（有機銅） |  |  | (mg／L)
|  | クロロタロニル（ＴＰＮ） |  |  | (mg／L)
|  | プロピザミド |  |  | (mg／L)
|  | ＥＰＮ |  |  | (mg／L)
|  | ジクロルボス（ＤＤＶＰ） |  |  | (mg／L)
|  | フェノブカルブ（ＢＰＭＣ） |  |  | (mg／L)
|  | イプロベンホス（ＩＢＰ） |  |  | (mg／L)
|  | クロルニトロフェン（ＣＮＰ） |  |  | (mg／L)
|  | トルエン |  |  | (mg／L)
|  | キシレン |  |  | (mg／L)
|  | フタル酸ジエチルヘキシル |  |  | (mg／L)
|  | ニッケル |  |  | (mg／L)
|  | モリブデン |  |  | (mg／L)
|  | アンチモン |  |  | (mg／L)
|  | 塩化ビニルモノマー |  |  | (mg／L)
|  | エピクロロヒドリン |  |  | (mg／L)
|  | 1,4-ジオキサン |  |  | (mg／L)
|  | 全マンガン |  |  | (mg／L)
|  | ウラン |  |  | (mg／L)
特殊項目 |  | フェノール類 |  |  | (mg／L)
|  | 銅 |  |  | (mg／L)
|  | 亜鉛 |  |  | (mg／L)
|  | 鉄（溶解性） |  |  | (mg／L)
|  | マンガン（溶解性） |  |  | (mg／L)
|  | クロム |  |  | (mg／L)
※１ |  | 全亜鉛 |  |  | (mg／L)
※２ |  | クロロホルム |  |  | (mg／L)
|  | フェノール |  |  | (mg／L)
|  | ホルムアルデヒド |  |  | (mg／L)
その他項目 |  | 陰イオン界面活性剤 |  |  | (mg／L)
|  | アンモニア性窒素 |  |  | (mg／L)
|  | 塩化物イオン |  |  | (mg／L)
|  | 濁度 |  |  | (度)
|  | クロロフィルａ |  |  | (μg／L)
|  | 溶解性ＣＯＤ |  |  | (mg／L)
|  | 溶解性窒素 |  |  | (mg／L)
|  | りん酸態りん |  |  | (mg／L)
|  | 透視度 |  |  | (cm) |  | >100 | 68 | >100 | >100 | >100 |  | >100 | >100 | >100 | >100 | >100 | >100
|  | ふん便性大腸菌群数 |  |  | (個／100ml)
備 考
※１ 水生生物保全項目（環境基準）
※２ 水生生物保全項目（要監視）

## 70宮本橋
公 共 用 水 域 水 質 測 定 結 果 個 表
統一地点番号 |  |  | 類型 | 調査年度 |  | 調査区分 | 整理番号 | 水域名 |  |  |  | 地点名 |  |  |  | 調査担当機関名 |  | 枚目／枚数
20-017-01 |  |  | Ａイ | 2004 |  | 0 | 70 | 姫川（１） |  |  |  | 宮本橋 |  |  |  | 長野県 |  | 1
1
|  | 採取月日 |  |  |  |  | 04/14 | 05/12 | 06/02 | 07/07 | 08/04 | 09/01 | 10/13 | 11/10 | 12/01 | 01/12 | 02/22 | 03/09
|  | 採取時刻 |  |  |  |  | 10:00 | 10:15 | 10:15 | 10:00 | 09:50 | 午前 | 09:45 | 10:30 | 10:10 | 11:20 | 09:30 | 09:40
|  | 採取位置 |  |  |  |  | 流心（中央) | 流心（中央) | 流心（中央) | 流心（中央) | 流心（中央) |  | 流心（中央) | 流心（中央) | 流心（中央) | 流心（中央) | 流心（中央) | 流心（中央)
|  | 採取水深 |  |  | (m) |  | 0.1 | 0.1 | 0.1 | 0.1 | 0.1 |  | 0.1 | 0.1 | 0.1 | 0.1 | 0.1 | 0.1
一般項目 |  | 天候 |  |  |  |  | 曇り | 晴れ | 曇り | 晴れ | 晴れ |  | 曇り | 晴れ | 曇り | 雪 | 晴れ | 晴れ
|  | 流況 |  |  |  |  | 通常の状況 | 通常の状況 | 通常の状況 | 通常の状況 | 通常の状況 | その他 | 通常の状況 | 通常の状況 | 通常の状況 | 通常の状況 | 通常の状況 | 通常の状況
|  | 臭気 |  |  |  |  | 無臭 | 無臭 | 無臭 | 無臭 | 無臭 |  | 無臭 | 無臭 | 無臭 | 無臭 | 無臭 | 無臭
|  | 色相 |  |  |  |  | 無色 | 無色 | 無色 | 無色 | 無色 |  | 無色 | 無色 | 無色 | 無色 | 無色 | 無色
|  | 気温 |  |  | (℃) |  | 12.1 | 22.0 | 20.2 | 28.1 | 28.0 |  | 14.1 | 14.0 | 5.8 | -3.0 | 1.8 | 2.5
|  | 水温 |  |  | (℃) |  | 7.7 | 11.5 | 11.3 | 17.4 | 18.9 |  | 13.5 | 12.3 | 5.5 | 1.7 | 4.0 | 4.0
|  | 流量 |  |  | (m3／sec) |  | 17.21 | 13.89 | 6.56 | 4.99 | 3.85 |  | 8.00 | 4.05 | 3.30 | 1.64 | 3.42 | 3.63
|  | 全水深 |  |  | (ｍ) |  | 0.30 | 0.25 | 0.20 | 0.20 | 0.20 |  | 0.20 | 0.20 | 0.20 | 0.15 | 0.20 | 0.20
|  | 透明度 |  |  | (ｍ)
生活環境項目 |  | ｐＨ |  |  |  |  | 6.8 | 6.6 | 6.8 | 6.8 | 6.8 |  | 6.8 | 6.8 | 6.9 | 6.8 | 7.6 | 7.6
|  | ＤＯ |  |  | (mg／L) |  | 11 | 11 | 11 | 9.8 | 10 |  | 10 | 11 | 13 | 14 | 14 | 14
|  | ＢＯＤ |  |  | (mg／L) |  | <0.5 | <0.5 | <0.5 | <0.5 | <0.5 |  | 1.3 | 1.3 | 1.7 | <0.5 | <0.5 | 0.7
|  | ＣＯＤ |  |  | (mg／L) |  | 1.2 | 1.2 | 0.9 | 0.6 | 1.2 |  | 1.8 | 1.0 | 0.9 | 1.5 | 1.5 | 1.8
|  | ＳＳ |  |  | (mg／L) |  | 9 | 24 | 6 | 2 | 3 |  | 56 | <1 | 1 | 2 | 1 | 8
|  | 大腸菌群数 |  |  | (MPN／100ml) |  | 930 | 930 | 210 | 930 | 930 |  | 1500 | 2300 | 430 | 2400 | 430 | 9300
|  | n-ヘキサン抽出物質_油分等 |  |  | (mg／L)
|  | 全窒素 |  |  | (mg／L) | [5 empty] | 0.44 | [5 empty] | 1.1
|  | 全燐 |  |  | (mg／L) | [5 empty] | 0.021 | [5 empty] | 0.090
健康項目 |  | カドミウム |  |  | (mg／L) | [5 empty] | <0.005 | [5 empty] | <0.005
|  | 全シアン |  |  | (mg／L) | [5 empty] | ND | [5 empty] | ND
|  | 鉛 |  |  | (mg／L) | [5 empty] | <0.005 | [5 empty] | <0.005
|  | 六価クロム |  |  | (mg／L) | [5 empty] | <0.02 | [5 empty] | <0.02
|  | 砒素 |  |  | (mg／L) | [5 empty] | <0.005 | [5 empty] | <0.005
|  | 総水銀 |  |  | (mg／L) | [5 empty] | <0.0005 | [5 empty] | <0.0005
|  | アルキル水銀 |  |  | (mg／L)
|  | ＰＣＢ |  |  | (mg／L)
|  | ジクロロメタン |  |  | (mg／L) |  |  | <0.002 | [5 empty] | <0.002
|  | 四塩化炭素 |  |  | (mg／L) |  |  | <0.0002 | [5 empty] | <0.0002
|  | 1,2-ジクロロエタン |  |  | (mg／L) |  |  | <0.0004 | [5 empty] | <0.0004
|  | 1,1-ジクロロエチレン |  |  | (mg／L) |  |  | <0.002 | [5 empty] | <0.002
|  | シス-1,2-ジクロロエチレン |  |  | (mg／L) |  |  | <0.004 | [5 empty] | <0.004
|  | 1,1,1-トリクロロエタン |  |  | (mg／L) |  |  | <0.0005 | [5 empty] | <0.0005
|  | 1,1,2-トリクロロエタン |  |  | (mg／L) |  |  | <0.0006 | [5 empty] | <0.0006
|  | トリクロロエチレン |  |  | (mg／L) |  |  | <0.002 | [5 empty] | <0.002
|  | テトラクロロエチレン |  |  | (mg／L) |  |  | <0.0005 | [5 empty] | <0.0005
|  | 1,3-ジクロロプロペン |  |  | (mg／L) |  |  | <0.0002 | [5 empty] | <0.0002
|  | チウラム |  |  | (mg／L) |  |  | <0.0006
|  | シマジン |  |  | (mg／L) |  |  | <0.0003
|  | チオベンカルブ |  |  | (mg／L) |  |  | <0.002
|  | ベンゼン |  |  | (mg／L) |  |  | <0.001 | [5 empty] | <0.001
|  | セレン |  |  | (mg／L) | [5 empty] | <0.002 | [5 empty] | <0.002
|  | 硝酸性窒素 |  |  | (mg／L) |  |  | 0.37 |  |  | 0.35 |  |  | 0.36 |  |  | 0.84
|  | 亜硝酸性窒素 |  |  | (mg／L) |  |  | <0.02 |  |  | <0.02 |  |  | <0.02 |  |  | <0.02
|  | 硝酸性窒素及び亜硝酸性窒素 |  |  | (mg／L) |  |  | 0.39 |  |  | 0.37 |  |  | 0.38 |  |  | 0.86
|  | ふっ素 |  |  | (mg／L) |  |  | <0.08 |  |  | 0.11 |  |  | <0.08 |  |  | <0.08
|  | ほう素 |  |  | (mg／L) |  |  | 0.05 |  |  | 0.08 |  |  | 0.07 |  |  | 0.12
要監視項目 |  | クロロホルム |  |  | (mg／L)
|  | トランス-1,2-ジクロロエチレン |  |  | (mg／L)
|  | 1,2-ジクロロプロパン |  |  | (mg／L)
|  | p-ジクロロベンゼン |  |  | (mg／L)
|  | イソキサチオン |  |  | (mg／L)
|  | ダイアジノン |  |  | (mg／L)
|  | フェニトロチオン（ＭＥＰ） |  |  | (mg／L)
|  | イソプロチオラン |  |  | (mg／L)
|  | オキシン銅（有機銅） |  |  | (mg／L)
|  | クロロタロニル（ＴＰＮ） |  |  | (mg／L)
|  | プロピザミド |  |  | (mg／L)
|  | ＥＰＮ |  |  | (mg／L)
|  | ジクロルボス（ＤＤＶＰ） |  |  | (mg／L)
|  | フェノブカルブ（ＢＰＭＣ） |  |  | (mg／L)
|  | イプロベンホス（ＩＢＰ） |  |  | (mg／L)
|  | クロルニトロフェン（ＣＮＰ） |  |  | (mg／L)
|  | トルエン |  |  | (mg／L)
|  | キシレン |  |  | (mg／L)
|  | フタル酸ジエチルヘキシル |  |  | (mg／L)
|  | ニッケル |  |  | (mg／L)
|  | モリブデン |  |  | (mg／L)
|  | アンチモン |  |  | (mg／L)
|  | 塩化ビニルモノマー |  |  | (mg／L)
|  | エピクロロヒドリン |  |  | (mg／L)
|  | 1,4-ジオキサン |  |  | (mg／L)
|  | 全マンガン |  |  | (mg／L)
|  | ウラン |  |  | (mg／L)
特殊項目 |  | フェノール類 |  |  | (mg／L)
|  | 銅 |  |  | (mg／L)
|  | 亜鉛 |  |  | (mg／L)
|  | 鉄（溶解性） |  |  | (mg／L)
|  | マンガン（溶解性） |  |  | (mg／L)
|  | クロム |  |  | (mg／L)
※１ |  | 全亜鉛 |  |  | (mg／L)
※２ |  | クロロホルム |  |  | (mg／L)
|  | フェノール |  |  | (mg／L)
|  | ホルムアルデヒド |  |  | (mg／L)
その他項目 |  | 陰イオン界面活性剤 |  |  | (mg／L)
|  | アンモニア性窒素 |  |  | (mg／L)
|  | 塩化物イオン |  |  | (mg／L)
|  | 濁度 |  |  | (度)
|  | クロロフィルａ |  |  | (μg／L)
|  | 溶解性ＣＯＤ |  |  | (mg／L)
|  | 溶解性窒素 |  |  | (mg／L)
|  | りん酸態りん |  |  | (mg／L)
|  | 透視度 |  |  | (cm) |  | 88 | >100 | >100 | >100 | >100 |  | 51 | >100 | >100 | >100 | >100 | >100
|  | ふん便性大腸菌群数 |  |  | (個／100ml)
備 考 | [12 empty] | 降雨の影響あり
※１ 水生生物保全項目（環境基準）
※２ 水生生物保全項目（要監視）

## 71切明
公 共 用 水 域 水 質 測 定 結 果 個 表
統一地点番号 |  |  | 類型 | 調査年度 |  | 調査区分 | 整理番号 | 水域名 |  |  |  | 地点名 |  | 調査担当機関名 | 枚目／枚数
20-028-51 |  |  | ＡＡイ | 2004 |  | 0 | 71 | 中津川上流 |  |  |  | 切明 |  | 長野県 | 1
1
|  | 採取月日 |  |  |  |  | 05/12 | 06/02 | 07/07 | 08/04 | 09/01 | 10/13 | 11/10
|  | 採取時刻 |  |  |  |  | 11:25 | 11:07 | 11:15 | 10:55 | 11:10 | 11:15 | 11:00
|  | 採取位置 |  |  |  |  | 右岸 | 右岸 | 右岸 | 右岸 | 右岸 | 右岸 | 右岸
|  | 採取水深 |  |  | (m) |  | 0.1 | 0.1 | 0.1 | 0.1 | 0.1 | 0.1 | 0.1
一般項目 |  | 天候 |  |  |  |  | 晴れ | 晴れ | 晴れ | 晴れ | 曇り | 雨 | 晴れ
流況
臭気
色相
|  | 気温 |  |  | (℃) |  | 25.0 | 22.2 | 34.6 | 31.0 | 29.0 | 12.0 | 21.5
|  | 水温 |  |  | (℃) |  | 10.0 | 11.4 | 20.6 | 18.0 | 17.2 | 10.8 | 8.6
|  | 流量 |  |  | (m3／sec) |  | 17 | 2.9 | 3.9 | 3.1 | 2.6 | 15 | 13
|  | 全水深 |  |  | (ｍ) |  | 0.8 | 0.3 | 0.4 | 0.8 | 0.3 | 0.7 | 0.8
|  | 透明度 |  |  | (ｍ)
生活環境項目 |  | ｐＨ |  |  |  |  | 7.3 | 7.1 | 8.1 | 6.6 | 6.4 | 6.8 | 6.6
|  | ＤＯ |  |  | (mg／L) |  | 10 | 10 | 8.5 | 8.9 | 9.4 | 10 | 10
|  | ＢＯＤ |  |  | (mg／L) |  | <0.5 | 0.7 | <0.5 | <0.5 | <0.5 | 0.6 | <0.5
|  | ＣＯＤ |  |  | (mg／L) |  | <0.5 | 0.6 | 0.6 | 0.6 | 1.0 | <0.5 | 0.6
|  | ＳＳ |  |  | (mg／L) |  | 3 | <1 | <1 | <1 | <1 | <1 | <1
|  | 大腸菌群数 |  |  | (MPN／100ml) |  | 210 | 430 | 930 | 430 | 930 | 1500 | 93
|  | n-ヘキサン抽出物質_油分等 |  |  | (mg／L)
|  | 全窒素 |  |  | (mg／L) |  |  |  |  | 0.25 |  |  | 0.12
|  | 全燐 |  |  | (mg／L) |  |  |  |  | 0.004 |  |  | 0.006
健康項目 |  | カドミウム |  |  | (mg／L)
|  | 全シアン |  |  | (mg／L)
|  | 鉛 |  |  | (mg／L)
|  | 六価クロム |  |  | (mg／L)
|  | 砒素 |  |  | (mg／L)
|  | 総水銀 |  |  | (mg／L)
|  | アルキル水銀 |  |  | (mg／L)
|  | ＰＣＢ |  |  | (mg／L)
|  | ジクロロメタン |  |  | (mg／L)
|  | 四塩化炭素 |  |  | (mg／L)
|  | 1,2-ジクロロエタン |  |  | (mg／L)
|  | 1,1-ジクロロエチレン |  |  | (mg／L)
|  | シス-1,2-ジクロロエチレン |  |  | (mg／L)
|  | 1,1,1-トリクロロエタン |  |  | (mg／L)
|  | 1,1,2-トリクロロエタン |  |  | (mg／L)
|  | トリクロロエチレン |  |  | (mg／L)
|  | テトラクロロエチレン |  |  | (mg／L)
|  | 1,3-ジクロロプロペン |  |  | (mg／L)
|  | チウラム |  |  | (mg／L)
|  | シマジン |  |  | (mg／L)
|  | チオベンカルブ |  |  | (mg／L)
|  | ベンゼン |  |  | (mg／L)
|  | セレン |  |  | (mg／L)
|  | 硝酸性窒素 |  |  | (mg／L)
|  | 亜硝酸性窒素 |  |  | (mg／L)
|  | 硝酸性窒素及び亜硝酸性窒素 |  |  | (mg／L)
|  | ふっ素 |  |  | (mg／L)
|  | ほう素 |  |  | (mg／L)
要監視項目 |  | クロロホルム |  |  | (mg／L)
|  | トランス-1,2-ジクロロエチレン |  |  | (mg／L)
|  | 1,2-ジクロロプロパン |  |  | (mg／L)
|  | p-ジクロロベンゼン |  |  | (mg／L)
|  | イソキサチオン |  |  | (mg／L)
|  | ダイアジノン |  |  | (mg／L)
|  | フェニトロチオン（ＭＥＰ） |  |  | (mg／L)
|  | イソプロチオラン |  |  | (mg／L)
|  | オキシン銅（有機銅） |  |  | (mg／L)
|  | クロロタロニル（ＴＰＮ） |  |  | (mg／L)
|  | プロピザミド |  |  | (mg／L)
|  | ＥＰＮ |  |  | (mg／L)
|  | ジクロルボス（ＤＤＶＰ） |  |  | (mg／L)
|  | フェノブカルブ（ＢＰＭＣ） |  |  | (mg／L)
|  | イプロベンホス（ＩＢＰ） |  |  | (mg／L)
|  | クロルニトロフェン（ＣＮＰ） |  |  | (mg／L)
|  | トルエン |  |  | (mg／L)
|  | キシレン |  |  | (mg／L)
|  | フタル酸ジエチルヘキシル |  |  | (mg／L)
|  | ニッケル |  |  | (mg／L)
|  | モリブデン |  |  | (mg／L)
|  | アンチモン |  |  | (mg／L)
|  | 塩化ビニルモノマー |  |  | (mg／L)
|  | エピクロロヒドリン |  |  | (mg／L)
|  | 1,4-ジオキサン |  |  | (mg／L)
|  | 全マンガン |  |  | (mg／L)
|  | ウラン |  |  | (mg／L)
特殊項目 |  | フェノール類 |  |  | (mg／L)
|  | 銅 |  |  | (mg／L)
|  | 亜鉛 |  |  | (mg／L)
|  | 鉄（溶解性） |  |  | (mg／L)
|  | マンガン（溶解性） |  |  | (mg／L)
|  | クロム |  |  | (mg／L)
※１ |  | 全亜鉛 |  |  | (mg／L)
※２ |  | クロロホルム |  |  | (mg／L)
|  | フェノール |  |  | (mg／L)
|  | ホルムアルデヒド |  |  | (mg／L)
その他項目 |  | 陰イオン界面活性剤 |  |  | (mg／L)
|  | アンモニア性窒素 |  |  | (mg／L)
|  | 塩化物イオン |  |  | (mg／L)
|  | 濁度 |  |  | (度)
|  | クロロフィルａ |  |  | (μg／L)
|  | 溶解性ＣＯＤ |  |  | (mg／L)
|  | 溶解性窒素 |  |  | (mg／L)
|  | りん酸態りん |  |  | (mg／L)
|  | 透視度 |  |  | (cm) |  | >100 | >100 | >100 | >100 | >100 | >100 | >100
|  | ふん便性大腸菌群数 |  |  | (個／100ml)
備 考
※１ 水生生物保全項目（環境基準）
※２ 水生生物保全項目（要監視）